## troskovnik
Investitor: OPĆINA PUNAT
Građevina: UREĐENJE CENTRALNOG TRGA
Projekt: Glavni arhitektonski i građevinski projekt
Opći uvjeti:
U jediničnu cijenu pojedine stavke uračunat je sav potreban rad i materijal potreban za kompletnu izvedbu ukoliko nije drukčije navedeno.
Izvođač je dužan napraviti plan izvođenja radova i organizacije gradilišta na način koji će omogućiti odvijanje kolnog i pješačkog prometa i prilaz objektima za vrijeme izvođenja radova te ga dostaviti Investitoru na odobrenje. Sve mjere i radove potrebne za sigurno odvijanje radova te zaštitu pješaka i vozila (zaštitne ograde, privremeni prijelazi, znakovi i sl.) dužan je osigurati Izvođač te se posebno ne naplaćuju već su uključeni u cijenu radova.
PROSTOR IZMEĐU PARKA I CESTE
A. GRAĐEVINSKI RADOVI
1. | Geodetski radovi - iskolčenje zahvata i utvrđivanje dovoljnog broja točaka (tlocrtno i visinski). Obračun po m2 površine zahvata.
| m2 | 140 | á |  | = | 0 | kn
2. | Uklanjanje postojeće kolničke konstrukcije (asfalt, tampon) u sloju ukupne debljine 30-45 cm. Obračun po m2 uklonjene kolničke konstrukcije.
| m2 | 140 | á |  | = | 0 | kn
3. | Uklanjanje postojećih betonskih rubnjaka.
| m1 | 46 | á |  | = | 0 | kn
4. | Rezanje asfalta na mjestima spoja s novom obradom površine.
| m1 | 46 | á |  | = | 0 | kn
5. | Priprema posteljice za izvedbu pješačko-kolne površine nakon izvedenih radova uklanjanja postojeće kolničke konstrukcije i
izvedbe radova na oborinskoj kanalizaciji te eventualnim drugim komunalnim instalacijama: poravnavanje, planiranje u potrebnim nagibima i zbijanje na minimalno Ms=30 MN/m2. Ispitivanje izvršiti na svakih najviše 200 m2 što je uključeno u jediničnu cijenu.
| m2 | 140 | á |  | = | 0 | kn
6. | Izvedba nosivog sloja pješačko-kolne površine (tampona) od drobljenog kamenog materijala granulacije 0-63 mm, debljine 25 cm sa uvaljavanjem do zbijenosti minimalno Ms= 50 MN/m2. Ispitivanje na svakih max. 200 m2.
| m2 | 140 | á |  | = | 0 | kn
7. | Izvedba betonske podloge od betona C 25/30, debljine 10 cm, armirane mrežom Q-221 što je uključeno u cijenu. Izvodi se preko tampona iz st. 16. kao podloga za izvedbu opločenja kamenom. Obračun po m2
| m2 | 140 | á |  | = | 0 | kn
8. | Krpanje asfalta na kontaktu sa novouređenim površinama
| m2 | 40 | á |  | = | 0 | kn
9. | Utovar i odvoz na deponiju materijala od uklanjanja i iskopa (st. 2-9). Obračun u rastresitom stanju. U cijenu uključena naknada za deponiranje odnosno zbrinjavanje.
| m3 | 44 | á |  | = | 0 | kn
| A. GRAĐEVINSKI RADOVI |  |  |  | = | 0 | kn
B. KAMENOREZAČKI RADOVI
1. | Izrada i ugradba rubnjaka uz prometnu površinu od kamena "kanfanar" presjeka 15X25 cm kompletno s fugiranjem. Beton za ugradbu C12/15.
| m1 | 44 | á |  | = | 0 | kn
2. | Izrada i ugradba rubnjaka uz prometnu površinu od kamena "kanfanar" presjeka 15X25 cm u radijusu kompletno s fugiranjem. Beton za ugradbu C12/15.
| m1 | 3.15 | á |  | = | 0 | kn
3. | Izrada pješačkog prijelaza sa pješačke na kolnu površinu sukladno čl. 41. Pravilnika o osiguranju pristupačnosti osobama s invaliditetom ... (sl, 36). Izvedba od ploča kamena "kanfanar" debljine 6 cm.
| kom | 1 | á |  | = | 0 | kn
4. | Izrada i ugradba rubnjaka od kamena "kanfanar" presjeka 10X25 cm kompletno s fugiranjem. Rubnjak je tlocrtno zakrivljen sa R= 80 cm - izvodi se oko drveća unutar opločene površine.
| m1 | 0 | á |  | = | 0 | kn
5. | Izvedba opločenja pločama od kamena "kanfanar" debljine 6 cm, veličine 40x40-70 cm (slobodno) sa štokanom površinom. Vidljivi bridovi skošeni (2x2 mm). Ploče se polažu u cementni mort debljine 4 cm preko betonske podloge koja je obuhvaćena drugom stavkom.
Reške širine 5 mm fugiraju se odgovarajućom masom za fugiranje što je uključeno u cijenu.
| m2 | 140 | á |  | = | 0 | kn
| B. KAMENOREZAČKI RADOVI |  |  |  | = | 0 | kn
REKAPITULACIJA
| A. Građevinski radovi |  |  |  | = | 0 | kn
| B. Kamenorezački radovi |  |  |  | = | 0 | kn
| II.UKUPNO |  |  |  | = | 0 | kn
|  |  |  | +25% PDV | = | 0
|  |  |  | UKUPNO | = | 0