## Troškovnik
Općina Punat
Novi Put 2
51521 Punat
Troškovnik
za izradu AB temelja kolumbarijskog zida na groblju u Puntu k.č. 4490/14 k.o. Punat
R.br. | Opis stavke | j.m. | količina |  | cijena | Iznos
1. | Kombinirani strojno-ručni prošireni iskop terena za AB temelj kolumbarijskog zida. Prilikom iskopa paziti da se ne ošteti postojeći zid. Materijal od iskopa deponira se u zoni obuhvata zbog kasnijeg povrata. Obračun po m³iskopanog materijala u sraslom stanju.
| 7,50x0,90x0,40 = 2,70 | m³ | 2.7 | a' |  | 0
2. | Kombinirani strojno-ručni plitki iskop terena gdje će se postaviti betonski opločnici. Obračun po m³iskopanog materijala u sraslom stanju.
[(8,70x1,50)-(7,50x0,90)]x0,20 = 1,26
| 9,60x1,50x0,20 = 2,88 | m³ | 4.14 | a' |  | 0
3. | Izrada AB temelja kolumbarijskog zida, 40 cm u zemlji i 70 cm iznad. Stavka obuhvaća izradu jednostrane daščane oplate sa svim potrebnim podupiranjem i učvršćivanjem, dobavu, dopremu, izradu i ugradnju armaturnog koša, zatim ručnu pripremu betona izvan groblja, prijenos i ugradnju istog sa završnom zidarskom obradom neposredno nakon završetka betoniranja. Obračun po m² oplate, kg armature i m³ betona.
a) | oplata
| (0,45+6,60+0,45)x1,10 = 8,25 | m² | 8.25 | a' |  | 0
b) | armatura
| 3,27 m³ x 80 kg/m³ = 261,60 | kg | 261.6 | a' |  | 0
c) | beton
6,60x1,10x0,45 = 3,27
| 6,60x0,90x0,10 = 0,59 podložni beton tem. | m³ | 3.86 | a' |  | 0
4. | Zatrpavanje oko izvedenog temelja probranim materijalom iz iskopa s planiranjem i završnim zbijanjem. Obračun po m³.
| (0,90+6,60+0,90)x0,45x0,40 = 1,51 | m³ | 1.51 | a' |  | 0
5. | Dobava, doprema i ugradnja parkovnih rubnjaka istovjetnih postojećim. Stavka obuhvaća iskop dijela terena, utovar i odvoz na deponij, te betoniranje temelja i sva potrebna piljenja i prilagođavanja spoja rubnjaka. Jedinična cijena uključuje sav potreban rad, materijal i transporte za potpuno izvršenje stavke. Obračun po m' parkovnog rubnjaka.
| (8,70-1,50)+(9,60x2) = 26,40 | m³ | 26.4 | a' |  | 0
6. | Dobava, doprema i ugradnja kamenog agregata granulacije 0-64 mm - tampon, na dijelu terena gdje će se postaviti betonski opločnici. Obračun po m³.
| 24,48 m² x 0,10 = 2,45 | m³ | 2.45 | a' |  | 0
7. | Strojno-ručno planiranje površine na točnost ±1 cm kao podloga betonskim opločnicima. Obračun po m² isplanirane površine.
(8,70x1,50)-(6,60x0,45) = 10,08
| 9,60x1,50 = 14,40 | m² | 24.48 | a' |  | 0
8. | Dobava, doprema i ugradnja kamenog agregata granulacije 4-8 mm - rizla, na dijelu terena gdje će se postaviti betonski opločnici. Obračun po m³.
| 24,48 m² x 0,04 = 0,98 | m² | 1.98 | a' |  | 0
1,00 m³ za uređenje okolnog terena nakon završetka radova
9. | Dobava, doprema i ugradnja betonskih opločnika istovjetnih postojećim - Semmelrock Castello antico (lava sivo prošrani) d=6 cm, na pripremljenu pješčanu podlogu sa završnim fugiranjem kvarcnim pijeskom. Obračun po m² ugrađenih opločnika. | m² | 24.48 | a' |  | 0
10. | Korištenje dempera na dovozu kamenog agregata i odvozu materijala od iskopa zbog nemogućnosti pristupa transportnog sredstva. Obračun po m³.
| 2,45+1,98+8,00 = 12,43 | m³ | 12.43 | a' |  | 0
11. | Utovar i odvoz materijala od iskopa na deponij s uračunatom naknadom za deponij. Obračun po m².
| (2,70+4,14-1,51)x1,50 = 8,00 | m³ | 8 | a' |  | 0
[5 empty] | UKUPNO: | 0
[5 empty] | PDV 25%: | 0
[5 empty] | SVEUKUPNO: | 0