## Sheet1
TROŠKOVNIK ZA IZRADU POTPORNOG ZIDA I STEPENIŠTA U STAROJ BAŠKI |  |  |  | Prilog 2b.
zid dužine 12 m, visine 1 m i debljine 30 cm sa jednim licem obloženim kamenom, betonsko stubište uz zid.
opis stavke | jed. mj. | kol. | jed. cijena | ukupno
A. Pripremni radovi
1. Strojno čiščenje plaže od obrušenog kamenja te većih samaca. Prikupljeno kamenje upotrijebiti za uređenje pokosa iznad novog AB zida i stubišta. | sati | 16 |  | 0
UKUPNO |  |  |  | 0
B - zemljani radovi
1.
Iskop za temelje zidova i stubišta. Izvodi se u materijelu "A" kategorije. Obračun po m3 iskopa u sraslom stanju. Materijal iz iskopa se iskorištava za zasipavanje iza novog zida, te uređenje pokosa. | m3 | 5 |  | 0
2.
Rušenje postojećeg betonskog stubišta. Materijal iskoristiti za izradu nasipa novog stubišta. | kom | 1 |  | 0
3.
Zatrpavanje iza zidova materijalom iz iskopa. Zbijanje vršiti ručnim nabijačima u slojevima max. 50 cm. | m3 | 5 |  | 0
4. Demontaža i ponovna montaža znaka upozorenja na betonski temelj dimenzija 40*40 cm. | kom | 1 |  | 0
B - zemljani radovi UKUPNO: |  |  |  | 0
C - betonski i armirački radovi
1.
Izrada temelja zida i stepeništa betonom klase C 20/25, u svemu prema nacrtima i detaljima iz priloga. Obračun je po m3 ugrađenog betona po projektiranom presjeku, a u cijeni je uključena dobava betona, svi prijevozi i prijenosi, izrada i demontaža oplate, rad na ugradbi i njezi betona, te sav drugi potrebni rad i materijal. | m3 | 5 |  | 0
2.
Izrada armirano betonskog zida visine 100 cm, betonom razreda C30/37, zid debljine 30 cm. Prednje lice oblaže se kamenom debljine 10 cm. Betoniranje armirano - betonskog zida, u dvostranoj oplati. U cijenu uključena dobava, doprema, ugradnja i njega betona C30/37 sa svom potrebnom oplatom, dobava, doprema i ugradnja kamena.
kamen | m2 | 15 |  | 0
beton | m3 | 6 |  | 0
oplata | m2 | 25 |  | 0
3.
Nabava, doprema i postavljanje mrežaste armature Q335. U potporne zidove i stepeništa. Prije ugradnje armaturu treba očistiti od prljavštine i hrđe, te povezati. U cijenu ulazi nabava, ispravljanje, sječenje, čišćenje, prijevoz i vezanje. Obračun po kg postavljene armature. | kg | 200 |  | 0
4.
Nabava, doprema i postavljanje armature RA fi 8 mm u temelje zidova i stubište. Treba postaviti armaturu točno prema detalju iz priloga. Prije ugradnje armaturu treba očistiti od prljavštine i hrđe, te povezati. U cijenu ulazi nabava, ispravljanje, sječenje, čišćenje, prijevoz i vezanje. Obračun po kg postavljene armature. | kg | 100 |  | 0
5.
Nabava, doprema i postavljanje armature GA fi 6 mm za vilice temelja zidova i stubišta. Treba postaviti armaturu točno prema detalju iz priloga. Prije ugradnje armaturu treba očistiti od prljavštine i hrđe, te povezati. U cijenu ulazi nabava, ispravljanje, sječenje, čišćenje, prijevoz i vezanje. Obračun po kg postavljene armature. | kg | 80 |  | 0
6.
Izrada procjednica(barbakana). Postavljaju se na svakih 1,0 metar dužine zida. Za vrijeme ugradnje cijevi moraju biti dobro osigurane protiv pomicanja i eventualnog oštećenja cijevi. Cijevi koje su predviđene za ugradnju moraju biti ispitane na kakvoću, a njihovu primjenu odobrava nadzorni inženjer. Obračun po komadu izvedene procjednice. | kom | 15 |  | 0
C - betonski i armirački radovi UKUPNO: |  |  |  | 0
SVEUKUPNO A,B,C: |  |  |  | 0
|  |  | 25% PDV | 0
Punat, __. _____________ 2020. godine |  |  | UKUPNO | 0
Ponuditelj: